## IO功能
组 | 子组 | 序号 | 伺服驱动器型号 | 功能 | 数量 | 输入点(限位开关/相关传感器) | 输出点 | 备注
电机输入 | 100W电机 | 1 | SV630-N-S1R6-I | 位置切换 | 1 | 2
| 400W电机输入 | 2 | SV630-N-S2R8-I | Y轴转运模组 | 1 | 2
|  | 3 | SV630-N-S2R8-I | Z轴转运模组 | 1 | 2
|  | 4 | SV630-N-S2R8-I | 冲裁上模组Y轴 | 1 | 2
|  | 5 | SV630-N-S2R8-I | 冲裁下模组Y轴 | 1 | 2
|  | 6 | SV630-N-S2R8-I | 主动动力卷 | 1
|  | 7 | SV630-N-S2R8-I | 从动放卷 | 1 | 2 |  | 称重传感器
|  | 8 | SV630-N-S2R8-I | 从动收卷 | 1 | 2 |  | 称重传感器
| 750W电机输入 | 9 | SV630-N-S5R5-I | X轴转运模组 | 1 | 2
| 1KW电机输入 | 10 | SV630-N-S7R6-I | 冲裁模组 | 1 | 2
推杆 |  | 1 |  | 采集电动左推杆 | 1 | 2 | 2
|  | 2 |  | 采集电动右推杆 | 1 | 2 | 2
|  | 3 |  | 入到推杆 | 1 | 2 | 2
|  | 4 |  | 出刀推杆 | 1 | 2 | 2
|  | 5 |  | 防漏推杆 | 1 |  | 2 | 只能延时控制
|  | 6 |  | 装盖子推杆 | 1 | 2 | 2
|  | 7 |  | 高纯锗盖子推杆 | 1 | 2 | 2
真空泵 |  |  |  | 吸盘气缸电气阀 | 1 | 1 | 1 | 是否抓取
|  |  |  | 真空泵接电 | 1 |  | 1
电气柜 |  |  |  | 启动 | 1 | 1 | `
|  |  |  | 停止 | 1 | 1
|  |  |  | 复位 | 1 | 1
|  |  |  | 急停 | 1 | 1 | + | 2
总计 | [5 empty] | 35 | 16
输入IO
序号 |  | 功能 | IO点映射 | modbus地址
1 |  | 电机1 位置切换正限位
2 |  | 电机1 位置切换负限位
3 |  | 电机2 Y轴转运模组正限位
4 |  | 电机2 Y轴转运模组负限位
5 |  | 电机3 Z轴转运模组正限位
6 |  | 电机3 Z轴转运模组负限位
7 |  | 电机4 冲裁上模组正限位
8 |  | 电机4 冲裁上模组负限位
9 |  | 电机5 冲裁下模组正限位
10 |  | 电机5 冲裁下模组负限位
11 |  | 电机9 X轴转运模组正限位
12 |  | 电机9 X轴转运模组负限位
13 |  | 电机10 冲裁模组正限位
14 |  | 电机10 冲裁模组负限位
15 |  | 采集电动左推杆正限位
16 |  | 采集电动左推杆负限位
17 |  | 采集电动右推杆正限位
18 |  | 采集电动右推杆负限位
19 |  | 入刀推杆正限位
20 |  | 入刀推杆负限位
21 |  | 装盖子推杆正限位
22 |  | 装盖子推杆负限位
23 |  | 高纯锗盖子推杆正限位
24 |  | 高纯锗盖子推杆负限位
25 |  | 出刀推杆正限位
26 |  | 出刀推杆负限位
27 |  | 启动
28 |  | 停止
29 |  | 复位
30 |  | 急停
输入IO
序号 |  | 功能 | IO点映射 | modbus地址
1 |  | 停止红灯
2 |  | 运行绿灯
3 |  | 故障橙灯
4 |  | 急停断电
5 |  | 采集电动左推杆正
6 |  | 采集电动左推杆负
7 |  | 入刀推杆正
8 |  | 入刀推杆负
9 |  | 出刀推杆正
10 |  | 出刀推杆负
11 |  | 防漏推杆正
12 |  | 防漏推杆负
13 |  | 装盖子推杆正
14 |  | 装盖子推杆负
15 |  | 高纯锗盖子推杆正
16 |  | 高纯锗盖子推杆负
17 |  | 吸盘气缸
18 |  | 真空泵供电
19
20
21
22
23
24
25
26
27
28
29
30